## Sheet1
System | Frequency / BW | # Detectors | Frame Rate | Temp | Standoff | FOV | resolution | NETD
L3 Provision (Holographic Radar) | 24 - 30 GHz
NIST 350 GHz Imager | 350 GHz / 10% | 251 | 6 FPS | 1 K | 17 m | 1 m x 0.5 m | 1.25 cm | ???
Jena I | 350 / 20 % | 20 | 10 FPS | 0.5 K | 7-10 m | 1.05 m diam | 2cm | 0.1 - 0.4 K
Caltech Radar I | 675 GHz | 1 | 1 FPS | 300 K | 25 m | 0.4 m x 0.4 m | 1 cm cross, 0.7 mm range | N/A
Caltech Radar II | 340 GHz | 2 | 4 FPS | 300 K | 16 m | 0.4 m x 0.4 m | 2 cm cross, 0.7 mm range | N/A
Millilab I | 200 - 1000 GHz | 64 | 6 FPS | 3.5 K | 8 m | 4 x 2 m | 4 cm | 0.6 K
Millilab I | 200 - 1000 GHz | 128 | 8 FPS | 3.5 K | 5 m | 1 x 2 m | 2.1 cm | 0.4 K

## Sheet2
Conferences |  | Program | web
SPIE Baltimore 2013 | 8715 | http://spie.org/Documents/ConferencesExhibitions/DSS13-Advance.pdf | http://proceedings.spiedigitallibrary.org/volume.aspx?volumeid=15967
SPIE Baltimore 2012 | 8362 | http://spie.org/Documents/ConferencesExhibitions/DSS12-Advance-lr.pdf | http://proceedings.spiedigitallibrary.org/volume.aspx?volumeid=14722
SPIE Orlando 2011 | 8022 |  | http://proceedings.spiedigitallibrary.org/volume.aspx?volumeid=13133
SPIE Orlando 2010 | 7670 |  | http://proceedings.spiedigitallibrary.org/volume.aspx?conferenceid=1152&volumeid=807
SPIE Orlando 2009 | 7309 | http://spie.org/Documents/ConferencesExhibitions/DSS2009-Final-lr.pdf | http://proceedings.spiedigitallibrary.org/volume.aspx?conferenceid=1151&volumeid=1184