## Sheet1
| # | A (mm^2) | L (m) | A/L (mm) | Thermal Integral (W/mm) | Load (uW)
Wiring (251 detectors) | 180 | 0.012668 | 0.3796 | 3.3371e-05 | 0.00869 | 52.1991 | 36 AWG Phosphor Bronze - see Lakeshore appendix for data value
Wiring (1004 Detectors) | 450 | 0.012668 | 0.3796 | 3.3371e-05 | 0.00869 | 130.4979 | 36 AWG Phosphor Bronze - see Lakeshore appendix for data value
BOSE inputs (from 300K) | 4 | 0.012668 | 1 | 1.2668e-05 | 9.9999 | 506.7019 | 36 AWG Phosphor Bronze - see Lakeshore appendix for data value
BOSE inputs (from 50K) | 4 | 0.012668 | 1 | 1.2668e-05 | 1.2999 | 65.8664 | 36 AWG Phosphor Bronze - see Lakeshore appendix for data value
BOSE inputs (from 4K) | 4 | 0.012668 | 0.3048 | 4.1561e-05 | 0.00639 | 1.0623 | 36 AWG Phosphor Bronze - see Lakeshore appendix for data value
Shunts (251 Detectors) | 256 |  |  |  |  | 4.608
Shunts (1004 Detectors) | 1024 |  |  |  |  | 18.432
Detectors (251 Detectors) | 251 |  |  |  |  | 0.251
Detectors (1004 Detectors) | 1004 |  |  |  |  | 1.004
Spiders | 16 | 1.0323 | 0.0381 | 0.027093 | 0.00039112 | 169.5481 | kappa is 150 T uW/cm/K
Other in-band optical power | [5 empty] | 5.6
Series Arrays (251 detectors) | [5 empty] | 0.16
Series Arrays (1004 detectors) | [5 empty] | 0.64
Mux Chips (251 detectors) | [5 empty] | 0.4 | 100 uA Ic, R_dyn = 5 Ohm (see QSP wiki)
Mux Chips (1004 detectors) | [5 empty] | 1.6
[5 empty] | 251 Total | 739.4681
[5 empty] | 1004 Total | 834.0239